## 6Э5П - результаты
Tube | 6Э5П | 6E5P
Тип | tetrode
Цоколь | 9-pin
Год выпуска | 1981
Spesification |  | Genaral Distortion level
Internal impidance | 1.2 | КОм | (as a triod)
S | 30 | мА/В | (as a triod)
Gm | 35 |  | (as a triod)
W | 10 | Вт
Messured at
Triodes strapped, the second screen is directed-coupled to plate
PS Volatge | 380 | V
Input Votage | 3.2 | V peak-to-peak
Optimum Bias | -2,5..-3,5 | V
Messured Bias | -2.65 | V
Oprimum Load | 20..30 | KoHm
Messured Laod | 25 | KoHm
Plate Volatage | 135 | V
Результаты измерений
Output Volatage | 90V peak-to-peak | 60V peak-to-peak | 30V peak-to-peak | 15V peak-to-peak | 7V peak-to-peak
Sum Кг@50kH | 25.9708 | 24.0475 | 22.1015 | 20.7572 | 19.2924
Sum Кг@1kH | 4.5276 | 3.0268 | 1.8961 | 1.4314 | 1.1399
Sum Кг@7.500kH | 3.976 | 2.5809 | 1.5826 | 1.1862 | 0.94796
General Distortions | 34.4744 | 29.6552 | 25.5803 | 23.3748 | 21.3803

## 6Э5П - смещение
Bais | -1.5 | -2 | -2.5 | -3 | -3.5 | -4 | -4.5 | -5 | -5.5 | -6 | -6.5
Сигнал | -2.2745 | -2.1268 | -2.1596 | -2.2034 | -2.252 | -2.3078 | -2.369 | -2.4416 | -2.5214 | -2.6062 | -2.7121
2st harmonic | -38.8929 | -52.5601 | -49.0395 | -48.3948 | -47.5579 | -46.5808 | -45.7123 | -45.0086 | -43.9541 | -42.8319 | -41.5021
3st harmonic | -39.4569 | -60.2955 | -75.2783 | -72.7567 | -70.9681 | -70.0601 | -69.3636 | -67.3684 | -65.7399 | -64.0275 | -61.9137
4st harmonic | -45.0728 | -63.355 | -88.8616 | -89.8593 | -93.1933 | -95.8469 | -91.3679 | -88.3837 | -86.0907 | -83.7191 | -81.622
5st harmonic | -53.486 | -65.3558 | -101.4124 | -94.8788 | -93.347 | -94.884 | -93.0758 | -93.1644 | -93.7797 | -93.6499 | -92.4159
6st harmonic | -83.2795 | -67.9434 | -101.5971 | -102.208 | -115.1204 | -108.0561 | -105.0689 | -118.1066 | -106.955 | -105.5881 | -107.6748

## 6Э5П - нагрузка
Load | 11 КОм | 22 КОм | 33 КОм | 44 КОм | 55 КОм
Signal | -2.1693 | -2.0528 | -2.0752 | -2.1046 | -2.1329
2st harmonic | -46.0456 | -45.8119 | -46.668 | -47.689 | -48.5048
3st harmonic | -68.9018 | -82.3435 | -80.1803 | -78.7406 | -76.7906
4st harmonic | -96.9497 | -89.5782 | -87.7966 | -84.6161 | -86.6641
5st harmonic | -102.4628 | -94.8358 | -94.0802 | -101.087 | -98.5539
6st harmonic | -95.2071 | -100.5944 | -96.8327 | -104.8616 | -103.2309

## 6Э5П - 50 Гц
Level | 0 | -1.5 | -3 | -4.5 | -6 | -7.5 | -9 | -10.5 | -12 | -13.5 | -15 | -16.5 | -18 | -19.5 | -21 | -22.5 | -24 | -25.5 | -27 | -28.5 | -30 | -31.5 | -33 | -34.5 | -36 | -37.5 | -39 | -40.5 | -42 | -43.5 | -45 | -46.5 | -48
Signal | -2.9425 | -4.41 | -5.8746 | -7.3387 | -8.799 | -10.2564 | -11.7117 | -13.1646 | -14.6157 | -16.0628 | -17.5028 | -18.9415 | -20.3725 | -21.7973 | -23.2163 | -24.6271 | -26.0005 | -27.4107 | -28.7914 | -30.1641 | -31.5131 | -32.8404 | -34.1519 | -35.4375 | -36.7139 | -37.9483 | -39.181 | -40.3495 | -41.5035 | -42.6769 | -43.7371 | -44.751 | -45.7858
2st harmonic | -47.9085 | -50.8139 | -53.7263 | -56.6844 | -59.5639 | -62.4933 | -65.3729 | -68.2018 | -71.0062 | -73.9034 | -76.6239 | -78.9859 | -81.823 | -84.3583 | -86.9651 | -89.0848 | -91.9752 | -94.4341 | -94.1537 | -95.7278 | -94.1241 | -95.6927 | -96.1521 | -97.5655 | -101.1276 | -106.3982 | -111.9285 | -102.3396 | -112.1384 | -112.4405 | -108.2864 | -118.2573 | -107.5847
3st harmonic | -61.2102 | -62.1494 | -62.9948 | -63.783 | -64.3829 | -65.1524 | -65.841 | -66.5477 | -67.1553 | -67.8458 | -68.1998 | -69.2745 | -69.9672 | -70.766 | -71.5472 | -72.2684 | -72.372 | -73.8912 | -74.95 | -75.5317 | -76.6413 | -77.1805 | -78.509 | -79.2382 | -80.1412 | -81.9049 | -82.6862 | -83.7266 | -84.9471 | -86.4479 | -86.6792 | -87.6712 | -87.9021
4st harmonic | -91.4352 | -96.2594 | -95.6554 | -94.6641 | -98.9428 | -102.6454 | -105.0582 | -105.4001 | -113.8484 | -105.2731 | -109.2775 | -119.2413 | -111.1432 | -109.6958 | -114.9777 | -109.1973 | -122.0306 | -113.3728 | -116.9472 | -111.8136 | -108.3504 | -112.8066 | -112.409 | -104.9262 | -109.6696 | -110.7411 | -111.5316 | -112.4965 | -113.8745 | -115.8397 | -116.328 | -115.9451 | -114.6573
5st harmonic | -76.1169 | -76.8696 | -77.1016 | -77.0249 | -77.5849 | -77.8801 | -78.6047 | -78.9752 | -79.6414 | -79.9722 | -80.7521 | -81.5404 | -81.3252 | -81.69 | -82.2274 | -83.5134 | -82.9265 | -84.564 | -83.7568 | -84.1692 | -84.6484 | -85.2972 | -85.1301 | -86.6474 | -85.819 | -87.3274 | -87.9952 | -87.0149 | -88.6526 | -88.1604 | -90.4097 | -90.5804 | -92.479
6st harmonic | -111.0181 | -108.8273 | -111.8919 | -118.9464 | -114.1202 | -113.3414 | -115.179 | -119.9161 | -119.3269 | -120.2373 | -112.4441 | -119.7887 | -122.0324 | -119.2035 | -120.5432 | -118.2834 | -126.0231 | -117.6642 | -118.521 | -118.9971 | -115.1768 | -117.9015 | -114.3504 | -112.5631 | -118.0019 | -112.8157 | -118.3778 | -120.5344 | -117.7501 | -120.8545 | -123.5814 | -124.0019 | -118.9498
Кг(2-6),% | 0.71272 | 0.63513 | 0.57548 | 0.52891 | 0.49586 | 0.46908 | 0.45209 | 0.44541 | 0.44532 | 0.45361 | 0.47565 | 0.47984 | 0.50928 | 0.53718 | 0.56417 | 0.59641 | 0.67551 | 0.66565 | 0.73176 | 0.80304 | 0.8695 | 0.93268 | 0.98951 | 1.0464 | 1.1158 | 1.0526 | 1.0886 | 1.2561 | 1.1807 | 1.2465 | 1.2694 | 1.2852 | 1.3858 | 25.9708 | 24.0475 | 22.1015 | 20.7572 | 19.2924

## 6Э5П - 1000 Гц
Level | 0 | -1.5 | -3 | -4.5 | -6 | -7.5 | -9 | -10.5 | -12 | -13.5 | -15 | -16.5 | -18 | -19.5 | -21 | -22.5 | -24 | -25.5 | -27 | -28.5 | -30 | -31.5 | -33 | -34.5 | -36 | -37.5 | -39 | -40.5 | -42 | -43.5 | -45 | -46.5 | -48
Signal | -3.0686 | -4.5674 | -6.0664 | -7.5652 | -9.0643 | -10.5595 | -12.0592 | -13.5616 | -15.0603 | -16.5587 | -18.0564 | -19.5541 | -21.0513 | -22.547 | -24.0428 | -25.54 | -27.0364 | -28.5329 | -30.0296 | -31.5292 | -33.0288 | -34.5261 | -36.0279 | -37.5273 | -39.0273 | -40.5273 | -42.0269 | -43.5271 | -45.0269 | -46.5278 | -48.0283 | -49.5253 | -51.0274
2st harmonic | -47.8724 | -50.9843 | -54.0478 | -57.0867 | -60.0671 | -63.0867 | -66.0831 | -69.2182 | -72.3392 | -75.547 | -78.99 | -82.2559 | -85.5539 | -88.2803 | -91.0671 | -93.7006 | -96.2936 | -99.6362 | -102.6239 | -105.0643 | -107.7928 | -110.4727 | -113.6638 | -117.6114 | -120.5557 | -123.6555 | -120.9589 | -120.8266 | -119.1748 | -123.0032 | -124.0027 | -123.3592 | -122.1002
3st harmonic | -84.7114 | -84.068 | -83.7281 | -83.7874 | -84.9279 | -89.4221 | -90.1096 | -92.6097 | -95.2517 | -94.9445 | -95.1516 | -96.0933 | -97.8236 | -100.8911 | -103.7659 | -106.3006 | -108.5534 | -112.1964 | -115.31 | -118.0947 | -119.497 | -125.1279 | -116.6412 | -120.0266 | -122.1953 | -124.0352 | -119.518 | -121.92 | -119.9739 | -121.658 | -122.1263 | -120.1459 | -124.0685
4st harmonic | -92.8314 | -97.4195 | -100.4804 | -101.3774 | -104.4025 | -100.6375 | -103.0701 | -114.9005 | -111.673 | -109.3304 | -107.1093 | -108.9357 | -108.3911 | -115.1345 | -122.838 | -122.6091 | -123.2081 | -123.4789 | -122.7699 | -122.4942 | -121.8398 | -122.3728 | -123.9921 | -123.4913 | -122.7652 | -121.9859 | -122.6322 | -125.0396 | -123.2569 | -123.8009 | -120.3004 | -123.2106 | -122.8866
5st harmonic | -98.7415 | -98.2784 | -96.6928 | -97.0359 | -99.2547 | -101.7502 | -105.8849 | -104.7133 | -104.1417 | -104.3459 | -105.0434 | -107.6765 | -111.344 | -119.5847 | -120.7862 | -117.0965 | -121.9779 | -124.349 | -119.6877 | -123.9217 | -121.106 | -123.8876 | -124.6403 | -122.6795 | -123.8942 | -123.0201 | -124.4493 | -121.327 | -124.2781 | -122.3714 | -125.6749 | -122.087 | -124.3499
6st harmonic | -104.3714 | -102.5793 | -108.3809 | -109.3088 | -109.3429 | -112.1447 | -119.722 | -111.9385 | -115.8605 | -120.872 | -121.4446 | -121.973 | -118.1149 | -120.2417 | -123.306 | -118.3382 | -123.0982 | -120.9254 | -122.4493 | -123.0083 | -125.441 | -121.9045 | -121.6961 | -121.4695 | -124.85 | -122.7474 | -123.7086 | -122.6162 | -121.3469 | -121.3961 | -124.5418 | -121.0028 | -122.7854
Кг(2-6),% | 0.58922 | 0.49389 | 0.41766 | 0.3558 | 0.30362 | 0.25452 | 0.21676 | 0.18087 | 0.15248 | 0.13138 | 0.11246 | 0.096241 | 0.082804 | 0.06884 | 0.05856 | 0.054579 | 0.047762 | 0.040218 | 0.036892 | 0.033644 | 0.032989 | 0.030629 | 0.035361 | 0.034313 | 0.032659 | 0.037357 | 0.04979 | 0.058069 | 0.075944 | 0.080403 | 0.08802 | 0.12069 | 0.12316 | 4.5276 | 3.0268 | 1.8961 | 1.4314 | 1.1399

## 6Э5П - 7500 Гц
Level | 0 | -1.5 | -3 | -4.5 | -6 | -7.5 | -9 | -10.5 | -12 | -13.5 | -15 | -16.5 | -18 | -19.5 | -21 | -22.5 | -24 | -25.5 | -27 | -28.5 | -30 | -31.5 | -33 | -34.5 | -36 | -37.5 | -39 | -40.5 | -42 | -43.5 | -45 | -46.5 | -48
Signal | -3.1178 | -4.618 | -6.1176 | -7.6174 | -9.1176 | -10.6177 | -12.1175 | -13.6183 | -15.1174 | -16.6162 | -18.116 | -19.616 | -21.1151 | -22.6144 | -24.1139 | -25.6132 | -27.1127 | -28.6127 | -30.1125 | -31.6113 | -33.111 | -34.6108 | -36.1101 | -37.609 | -39.1096 | -40.6105 | -42.1099 | -43.6093 | -45.1087 | -46.6092 | -48.1082 | -49.6091 | -51.1068
2st harmonic | -48.5251 | -51.5753 | -54.6356 | -57.6976 | -60.7413 | -63.8208 | -66.9147 | -70.0083 | -73.1441 | -76.3044 | -79.3862 | -82.4659 | -85.5209 | -88.6357 | -92.025 | -95.6463 | -99.6799 | -103.5449 | -107.6039 | -112.9352 | -113.2155 | -116.5298 | -116.8581 | -123.32 | -119.0041 | -123.2228 | -124.9388 | -124.8671 | -118.991 | -123.6314 | -121.3122 | -124.6103 | -125.345
3st harmonic | -81.2638 | -85.2741 | -89.573 | -93.6333 | -97.3832 | -100.7448 | -103.1714 | -105.0915 | -107.6762 | -108.2275 | -109.9418 | -109.404 | -111.7362 | -112.2568 | -113.7522 | -115.3193 | -118.8085 | -120.3793 | -124.5793 | -124.025 | -121.7145 | -123.9341 | -123.4683 | -123.7013 | -124.1512 | -125.5411 | -121.7233 | -122.7704 | -123.0944 | -121.9936 | -122.3446 | -121.0887 | -123.9401
4st harmonic | -98.4867 | -104.863 | -109.7032 | -113.6432 | -115.2457 | -113.7475 | -112.6916 | -114.1603 | -114.3947 | -114.1354 | -113.2787 | -114.6127 | -117.5874 | -120.0235 | -120.8093 | -123.6584 | -123.2004 | -121.7926 | -122.1055 | -123.6429 | -127.3856 | -124.9183 | -125.3574 | -124.2403 | -124.6891 | -126.3301 | -124.2707 | -121.7849 | -121.7566 | -126.1908 | -119.3672 | -125.1158 | -123.3054
5st harmonic | -104.1894 | -107.6175 | -111.3755 | -112.454 | -117.3805 | -116.8661 | -116.6141 | -114.7716 | -115.2118 | -115.1194 | -118.4356 | -121.0878 | -117.8786 | -118.6571 | -123.3738 | -122.7293 | -124.5273 | -122.2762 | -122.8029 | -125.4338 | -121.6315 | -123.7305 | -121.3714 | -121.9446 | -126.5797 | -124.138 | -123.5793 | -125.7783 | -122.0177 | -123.564 | -124.7135 | -123.0365 | -126.2327
6st harmonic | -120.543 | -114.257 | -117.8352 | -111.9113 | -114.3587 | -114.3164 | -114.9725 | -115.9383 | -122.2191 | -124.2548 | -120.3177 | -120.5897 | -121.7111 | -125.6215 | -124.1883 | -126.407 | -123.2079 | -122.3943 | -123.5074 | -124.3378 | -124.8121 | -120.9374 | -124.7027 | -121.7951 | -123.1535 | -121.8486 | -120.7422 | -125.6372 | -126.0534 | -123.9024 | -123.0946 | -124.7563 | -122.7624
Кг(2-6),% | 0.55168 | 0.46016 | 0.38325 | 0.32 | 0.2676 | 0.22365 | 0.18708 | 0.15678 | 0.13038 | 0.10921 | 0.092443 | 0.078786 | 0.067046 | 0.056923 | 0.047061 | 0.038333 | 0.030616 | 0.026815 | 0.022212 | 0.017831 | 0.021877 | 0.022815 | 0.026085 | 0.027047 | 0.031488 | 0.033581 | 0.045622 | 0.047711 | 0.070788 | 0.069451 | 0.10123 | 0.10002 | 0.11045 | 3.976 | 2.5809 | 1.5826 | 1.1862 | 0.94796